## Hoja 1
RTV010 |  | m² |  | Cielo raso suspendido de láminas de PVC.
Cielo raso suspendido, situado a una altura menor de 4 m, formado por láminas de PVC, de 85 mm de anchura, con 15 mm de separación, color marfil, con fijación mediante varillas metálicas.
Descompuesto | Ud |  | Descomposición |  | Rend. | Precio unitario | Precio partida
mt12fpv010b | m |  | Lámina de PVC, horizontal, de 85 mm de anchura, con 15 mm de separación, color marfil, para cielo raso suspendido con entramado oculto. |  | 10 | 3.02 | 30.2
mt12fpv020b | m |  | Perfil de unión en H de PVC, color marfil, para cielo raso suspendido de láminas. |  | 8 | 2.06 | 16.48
mt12fpv020f | m |  | Perfil de remate perimetral de PVC, color marfil, para cielo raso suspendido de láminas. |  | 4 | 2.06 | 8.24
mt12fpv030 | m |  | Soporte de suspensión de techo, de acero galvanizado, para cielo raso suspendido de láminas. |  | 1.5 | 5.64 | 8.46
mt12fac020a | Ud |  | Varilla metálica de acero galvanizado de 3 mm de diámetro. |  | 3.5 | 0.42 | 1.47
mt12fac021 | kg |  | Alambre de acero galvanizado de 0,7 mm de diámetro. |  | 0.1 | 1.69 | 0.17
mo015 | h |  | Montador de cielos rasos. |  | 0.259 | 7.94 | 2.06
mo082 | h |  | Principiante de montador de cielos rasos. |  | 0.259 | 4.86 | 1.26
| % |  | Medios auxiliares |  | 2 | 68.34 | 1.37
| % |  | Costes indirectos |  | 3 | 69.71 | 2.09
Coste de mantenimiento decenal: $ 12,21 en los primeros 10 años. | [5 empty] | Total: | 71.8