## Hoja 1
RYA030 |  |  | m² | Chorro de abrasivo sobre columnas y vigas de concreto.
Proyección en seco de chorro de abrasivo (silicato de aluminio) sobre vigas y columnas de concreto, eliminando contaminantes, capas de mortero de cemento y partículas sueltas del soporte, para proceder posteriormente a la aplicación de un revestimiento (no incluido en este precio).
Descompuesto | Ud | Descomposición |  |  | Rend. | Precio unitario | Precio partida
mt08lim010a | kg | Abrasivo para limpieza mediante chorro a presión, formado por partículas de silicato de aluminio. |  |  | 2.2 | 0.35 | 0.77
mq08lch010 | h | Equipo de chorro de arena a presión. |  |  | 0.169 | 3.35 | 0.57
mq08gel010k | h | Grupo electrógeno insonorizado, trifásico, de 45 kVA de potencia. |  |  | 0.169 | 5.62 | 0.95
mo110 | h | Ayudante de albañilería. |  |  | 0.143 | 8.25 | 1.18
mo111 | h | Peón de albañilería. |  |  | 0.143 | 8.08 | 1.16
| % | Medios auxiliares |  |  | 2 | 4.63 | 0.09
| % | Costes indirectos |  |  | 3 | 4.72 | 0.14
[6 empty] | Total: | 4.86