## Hoja 1
RYP120 | m² |  | Preparación de superficie de concreto mediante proyección de agua y material abrasivo.
Preparación de superficie de concreto mediante proyección de agua y material abrasivo formado por partículas de silicato de aluminio, eliminando los restos de suciedad, grasas y polvo del soporte.
Código |  | Unidad |  | Descripción | Rendimiento | Precio unitario | Importe
1 |  |  |  | Materiales
mt08lim010a |  | kg |  | Abrasivo para limpieza mediante chorro a presión, formado por partículas de silicato de aluminio. | 0.5 | 0.34 | 0.17
[5 empty] | Subtotal materiales: |  | 0.17
2 |  |  |  | Equipo y maquinaria
mq08lch020a |  | h |  | Equipo de chorro de agua a presión. | 0.116 | 6.68 | 0.77
mq08gel010k |  | h |  | Grupo electrógeno insonorizado, trifásico, de 45 kVA de potencia. | 0.116 | 6.24 | 0.72
[5 empty] | Subtotal equipo y maquinaria: |  | 1.49
3 |  |  |  | Mano de obra
mo112 |  | h |  | Ayudante de albañilería. | 0.124 | 10.77 | 1.34
mo113 |  | h |  | Peón de albañilería. | 0.124 | 10.59 | 1.31
[5 empty] | Subtotal mano de obra: |  | 2.65
4 |  |  |  | Herramientas
|  | % |  | Herramientas | 2 | 4.31 | 0.09
[5 empty] | Costos directos (1+2+3+4): |  | 4.4