## Hoja 1
RYY030 | m² |  | Reparación de fisuras en revestimiento exterior, sistema Cotefilm "REVETÓN".
Reparación de fisuras de hasta 1 mm de anchura en revestimiento exterior, sistema Cotefilm "REVETÓN", mediante la aplicación de mano de fondo con revestimiento impermeabilizante, Cotefilm incoloro "REVETÓN", diluida con un 30% a 50% de agua y dos manos de acabado con revestimiento impermeabilizante, Cotefilm incoloro "REVETÓN", la primera mano diluida con un 15% a 30% de agua y la segunda mano con el mismo producto sin diluir, intercalando entre ellas una armadura de malla de fibra de vidrio, Armadura 500 "REVETÓN", con un rendimiento total de 0,65 l/m².
Código |  | Unidad |  | Descripción | Rendimiento | Precio unitario | Importe
1 |  |  |  | Materiales
mt15rer150b |  | l |  | Revestimiento impermeabilizante a base de copolímeros acrílicos en dispersión acuosa, Cotefilm incoloro "REVETÓN". | 0.65 | 21.22 | 13.79
mt28mrr005b |  | m² |  | Malla de fibra de vidrio, Armadura 500 "REVETÓN", de 65 g/m². | 1.05 | 8.43 | 8.85
[5 empty] | Subtotal materiales: |  | 22.64
2 |  |  |  | Mano de obra
mo039 |  | h |  | Revocador. | 0.23 | 9.65 | 2.22
mo111 |  | h |  | Ayudante revocador. | 0.23 | 6.08 | 1.4
[5 empty] | Subtotal mano de obra: |  | 3.62
3 |  |  |  | Herramientas
|  | % |  | Herramientas | 2 | 26.26 | 0.53
[5 empty] | Costos directos (1+2+3): |  | 26.79