## Hoja 1
RYY030 | m² |  | Reparación de fisuras en revestimiento exterior, sistema Cotefilm "REVETÓN".
Reparación de fisuras de hasta 1 mm de anchura en revestimiento exterior, sistema Cotefilm "REVETÓN", mediante la aplicación de dos manos de revestimiento impermeabilizante, Cotefilm incoloro "REVETÓN", la primera mano diluida con un 30% a 50% de agua y la segunda mano con el mismo producto sin diluir, con un rendimiento total de 0,15 l/m².
Código |  | Unidad |  | Descripción | Rendimiento | Precio unitario | Importe
1 |  |  |  | Materiales
mt15rer150b |  | l |  | Revestimiento impermeabilizante a base de copolímeros acrílicos en dispersión acuosa, Cotefilm incoloro "REVETÓN". | 0.15 | 21.22 | 3.18
[5 empty] | Subtotal materiales: |  | 3.18
2 |  |  |  | Mano de obra
mo039 |  | h |  | Revocador. | 0.173 | 9.65 | 1.67
mo111 |  | h |  | Ayudante revocador. | 0.173 | 6.08 | 1.05
[5 empty] | Subtotal mano de obra: |  | 2.72
3 |  |  |  | Herramientas
|  | % |  | Herramientas | 2 | 5.9 | 0.12
[5 empty] | Costos directos (1+2+3): |  | 6.02