## Hoja 1
SAB030 | Ud |  | Tina de baño de hierro fundido "ROCA".
Tina de baño rectangular de hierro fundido, modelo Continental "ROCA", color Blanco, de 1700x700x370 mm, con fondo antideslizante, equipada con grifería monomando mural para baño/ducha, con cartucho cerámico, acabado cromado, modelo Thesis. Incluso silicona para sellado de juntas.
Código |  | Unidad |  | Descripción | Rendimiento | Precio unitario | Importe
1 |  |  |  | Materiales
mt30bhr005a |  | Ud |  | Tina de baño rectangular de hierro fundido, modelo Continental "ROCA", color Blanco, de 1700x700x370 mm, con fondo antideslizante. | 1 | 938.35 | 938.35
mt31gmo024a |  | Ud |  | Grifería monomando mural para baño/ducha, con cartucho cerámico, acabado cromado, modelo Thesis "ROCA", compuesta de mezclador de baño/ducha con caño y soporte de ducha integrado, inversor automático baño/ducha y equipo de ducha formado por mango de ducha y flexible de 1,70 m de latón cromado. | 1 | 563.79 | 563.79
mt30dba020 |  | Ud |  | Desagüe automático de latón-cobre para tina de baño, acabado cromado. | 1 | 175.69 | 175.69
mt30www005 |  | Ud |  | Cartucho de 300 ml de silicona ácida monocomponente, fungicida, para sellado de juntas en ambientes húmedos. | 0.036 | 10.45 | 0.38
[5 empty] | Subtotal materiales: |  | 1678.21
2 |  |  |  | Mano de obra
mo008 |  | h |  | Plomero. | 1.385 | 17.64 | 24.43
[5 empty] | Subtotal mano de obra: |  | 24.43
3 |  |  |  | Herramientas
|  | % |  | Herramientas | 2 | 1702.64 | 34.05
Coste de mantenimiento decenal: $ 816,24 en los primeros 10 años. |  |  |  |  | Costos directos (1+2+3): |  | 1736.69