## Hoja 1
SAL025 | Ud |  | Lavamanos de empotrar en sobre, de porcelana sanitaria.
Lavamanos circular de empotrar en sobre, de porcelana sanitaria, acabado termoesmaltado, color blanco, de 400 mm de diámetro exterior y 178 mm de altura, con rebosadero. Incluso juego de fijación y silicona para sellado de juntas. El precio no incluye el sobre ni la grifería.
Código |  | Unidad |  | Descripción | Rendimiento | Precio unitario | Importe
1 |  |  |  | Materiales
mt30svg020a |  | Ud |  | Lavamanos circular de empotrar en sobre, de porcelana sanitaria, acabado termoesmaltado, color blanco, de 400 mm de diámetro exterior y 178 mm de altura, con rebosadero, con elementos de fijación y plantilla de montaje. | 1 | 131.54 | 131.54
mt30asg070aa |  | Ud |  | Sifón botella de ABS, acabado brillante imitación cromo, con salida de 32 mm de diámetro exterior, para lavamanos, con embellecedor. | 1 | 67.93 | 67.93
mt30www005 |  | Ud |  | Cartucho de 300 ml de silicona ácida monocomponente, fungicida, para sellado de juntas en ambientes húmedos. | 0.012 | 10.79 | 0.13
[5 empty] | Subtotal materiales: |  | 199.6
2 |  |  |  | Mano de obra
mo008 |  | h |  | Plomero. | 1.731 | 18.33 | 31.73
[5 empty] | Subtotal mano de obra: |  | 31.73
3 |  |  |  | Herramientas
|  | % |  | Herramientas | 2 | 231.33 | 4.63
Coste de mantenimiento decenal: $ 35,39 en los primeros 10 años. |  |  |  |  | Costos directos (1+2+3): |  | 235.96