## Hoja 1
SDP010 | m | Banda protectora.
Banda protectora de PVC, de 90 mm de anchura y 3,2 mm de espesor, de color amarillo, fijada mediante tornillos al paramento.
Código |  | Unidad | Descripción | Rendimiento | Precio unitario | Importe
1 |  |  | Materiales
mt53pdi010ab |  | m | Banda protectora de PVC, de 90 mm de anchura y 3,2 mm de espesor, de color amarillo. | 1.05 | 19.26 | 20.22
mt12ppl016 |  | Ud | Tornillo autorroscante protegido contra la oxidación. | 2 | 0.05 | 0.1
|  |  |  | Subtotal materiales: |  | 20.32
2 |  |  | Mano de obra
mo011 |  | h | Montador. | 0.054 | 15.4 | 0.83
mo080 |  | h | Principiante de montador. | 0.054 | 9.6 | 0.52
|  |  |  | Subtotal mano de obra: |  | 1.35
3 |  |  | Herramientas
|  | % | Herramientas | 2 | 21.67 | 0.43
Coste de mantenimiento decenal: $ 11,75 en los primeros 10 años. |  |  |  | Costos directos (1+2+3): |  | 22.1