## Hoja 1
SDP010 | m | Banda protectora.
Banda protectora de PVC, de 150 mm de anchura y 7 mm de espesor, de color gris, fijada mediante adhesivo de poliuretano al paramento.
Código |  | Unidad | Descripción | Rendimiento | Precio unitario | Importe
1 |  |  | Materiales
mt53pdi010ca |  | m | Banda protectora de PVC, de 150 mm de anchura y 7 mm de espesor, de color gris. | 1.05 | 32.04 | 33.64
mt47adc110a |  | kg | Adhesivo especial de poliuretano bicomponente. | 0.3 | 6.14 | 1.84
|  |  |  | Subtotal materiales: |  | 35.48
2 |  |  | Mano de obra
mo011 |  | h | Montador. | 0.054 | 15.4 | 0.83
mo080 |  | h | Principiante de montador. | 0.054 | 9.6 | 0.52
|  |  |  | Subtotal mano de obra: |  | 1.35
3 |  |  | Herramientas
|  | % | Herramientas | 2 | 36.83 | 0.74
Coste de mantenimiento decenal: $ 19,97 en los primeros 10 años. |  |  |  | Costos directos (1+2+3): |  | 37.57