## Hoja 1
SGI010 | Ud | Grifería temporizada, para inodoro.
Grifería temporizada, instalación vista formada por fluxor para inodoro, de latón cromado y elementos de conexión.
Código |  | Unidad | Descripción | Rendimiento | Precio unitario | Importe
1 |  |  | Materiales
mt31gmp400aa |  | Ud | Fluxor para inodoro, de latón cromado, con tiempo de flujo de 7 segundos, caudal de 1,5 l/s, conexión macho para la entrada de agua de 3/4"; incluso elementos de conexión. | 1 | 90.26 | 90.26
mt31gmp500a |  | Ud | Tubo de descarga de 520x200 mm y 28 mm de diámetro. | 1 | 36.45 | 36.45
mt37www010 |  | Ud | Material auxiliar para instalaciones de plomería sanitaria. | 1 | 1.98 | 1.98
|  |  |  | Subtotal materiales: |  | 128.69
2 |  |  | Mano de obra
mo008 |  | h | Plomero. | 0.581 | 13.32 | 7.74
|  |  |  | Subtotal mano de obra: |  | 7.74
3 |  |  | Herramientas
|  | % | Herramientas | 2 | 136.43 | 2.73
Coste de mantenimiento decenal: $ 94,24 en los primeros 10 años. |  |  |  | Costos directos (1+2+3): |  | 139.16