## Hoja 1
SVB010 | Ud |  | Banco de madera para vestidor.
Banco para vestidor con zapatero, de 1000 mm de longitud, 380 mm de profundidad y 490 mm de altura.
Código |  | Unidad |  | Descripción | Rendimiento | Precio unitario | Importe
1 |  |  |  | Materiales
mt45bvg030a |  | Ud |  | Banco para vestidor con zapatero, de 1000 mm de longitud, 380 mm de profundidad y 490 mm de altura, formado por asiento de tres listones y zapatero de dos listones, de madera barnizada de pino de Flandes, de 90x20 mm de sección, fijados a una estructura tubular de acero, de 35x35 mm de sección, pintada con resina de epoxi/poliéster color blanco, incluso accesorios de montaje. | 1 | 98.88 | 98.88
[5 empty] | Subtotal materiales: |  | 98.88
2 |  |  |  | Mano de obra
mo011 |  | h |  | Montador. | 0.14 | 13.32 | 1.86
mo080 |  | h |  | Principiante de montador. | 0.14 | 8.24 | 1.15
[5 empty] | Subtotal mano de obra: |  | 3.01
3 |  |  |  | Herramientas
|  | % |  | Herramientas | 2 | 101.89 | 2.04
Coste de mantenimiento decenal: $ 53,84 en los primeros 10 años. |  |  |  |  | Costos directos (1+2+3): |  | 103.93