## Hoja 1
UAI010 | m | Parrilla longitudinal de mampostería.
Parrilla longitudinal de mampostería, de 200 mm de anchura interior y 400 mm de altura, con rejilla de acero galvanizado, carga de rotura 15 kN; previa excavación con medios manuales y posterior relleno del trasdós con concreto.
Código |  |  | Unidad | Descripción | Rendimiento | Precio unitario | Importe
1 |  |  |  | Materiales
mt10hmf100anb |  |  | m³ | Concreto simple f'c=210 kg/cm² (3000 psi), clase de exposición F0 S0 P0 C0, tamaño máximo del agregado 25 mm (1" ASTM Nº 57), consistencia blanda, premezclado, según ACI 318. | 0.189 | 124.33 | 23.5
mt04lma010b |  |  | Ud | Ladrillo cerámico macizo de elaboración mecánica, para revestir, 25x12x5 cm, densidad 2300 kg/m³. | 74 | 0.73 | 54.02
mt08aaa010a |  |  | m³ | Agua. | 0.012 | 2.04 | 0.02
mt01arg005a |  |  | t | Arena de cantera, para mortero preparado en obra. | 0.069 | 23.95 | 1.65
mt08cem000h |  |  | kg | Cemento gris en sacos. | 14.172 | 0.2 | 2.83
mt08adt010 |  |  | kg | Aditivo hidrófugo para impermeabilización de morteros u concretos. | 0.146 | 1.63 | 0.24
mt11rej020a |  |  | Ud | Marco y rejilla de acero galvanizado, de 200 mm de anchura y 500 mm de longitud, para canaleta de 200 mm de anchura interior y 400 mm de altura, carga de rotura 15 kN. | 2 | 12.14 | 24.28
mt11var120b |  |  | Ud | Sifón en línea de PVC, color gris, registrable, con unión macho/hembra, de 110 mm de diámetro. | 0.2 | 64.67 | 12.93
[5 empty] | Subtotal materiales: |  | 119.47
2 |  |  |  | Equipo y maquinaria
mq06hor010 |  |  | h | Concretera eléctrica con una capacidad de amasado de 160 l. | 0.035 | 4.1 | 0.14
[5 empty] | Subtotal equipo y maquinaria: |  | 0.14
3 |  |  |  | Mano de obra
mo041 |  |  | h | Albañil de obra civil. | 1.539 | 17.84 | 27.46
mo087 |  |  | h | Principiante de albañilería de obra civil. | 1.207 | 11.44 | 13.81
[5 empty] | Subtotal mano de obra: |  | 41.27
4 |  |  |  | Herramientas
|  |  | % | Herramientas | 2 | 160.88 | 3.22
Coste de mantenimiento decenal: $ 8,21 en los primeros 10 años. |  |  |  |  | Costos directos (1+2+3+4): |  | 164.1