## Hoja 1
UDV015 | m² | Repello de paramento vertical.
Repello de cemento aplicado en paramento vertical de pista de pádel.
Código |  |  | Unidad | Descripción | Rendimiento | Precio unitario | Importe
1 |  |  |  | Materiales
mt09var010a |  |  | m² | Malla para armar morteros. | 1.1 | 0.84 | 0.92
mt08aaa010a |  |  | m³ | Agua. | 0.006 | 2.04 | 0.01
mt01arg005a |  |  | t | Arena de cantera, para mortero preparado en obra. | 0.03 | 23.95 | 0.72
mt08cem000h |  |  | kg | Cemento gris en sacos. | 7.6 | 0.2 | 1.52
mt08adt010 |  |  | kg | Aditivo hidrófugo para impermeabilización de morteros u concretos. | 0.152 | 1.63 | 0.25
mt08cem020a |  |  | kg | Cemento Portland CEM II/A-P 32,5 R, en sacos. | 4 | 0.12 | 0.48
[5 empty] | Subtotal materiales: |  | 3.9
2 |  |  |  | Equipo y maquinaria
mq06hor010 |  |  | h | Concretera eléctrica con una capacidad de amasado de 160 l. | 0.016 | 4.1 | 0.07
[5 empty] | Subtotal equipo y maquinaria: |  | 0.07
3 |  |  |  | Mano de obra
mo041 |  |  | h | Albañil de obra civil. | 0.452 | 17.84 | 8.06
mo087 |  |  | h | Principiante de albañilería de obra civil. | 0.407 | 11.44 | 4.66
[5 empty] | Subtotal mano de obra: |  | 12.72
4 |  |  |  | Herramientas
|  |  | % | Herramientas | 2 | 16.69 | 0.33
Coste de mantenimiento decenal: $ 2,89 en los primeros 10 años. |  |  |  |  | Costos directos (1+2+3+4): |  | 17.02