## Hoja 1
UIP010 | Ud |  | Proyector.
Proyector para jardín, de 150 mm de diámetro y 220 mm de altura, para 1 lámpara fluorescente compacta TCA-SE de 16 W, con cuerpo de poliamida reforzada con fibra de vidrio, vidrio transparente, balasto electrónico, portalámparas E 27, clase de protección II, grado de protección IP65, aislamiento clase F, cable y enchufe, con pica para tierra. Incluso lámparas.
Código |  | Unidad |  | Descripción | Rendimiento | Precio unitario | Importe
1 |  |  |  | Materiales
mt34beg060a |  | Ud |  | Proyector para jardín, de 150 mm de diámetro y 220 mm de altura, para 1 lámpara fluorescente compacta TCA-SE de 16 W, con cuerpo de poliamida reforzada con fibra de vidrio, vidrio transparente, balasto electrónico, portalámparas E 27, clase de protección II, grado de protección IP65, aislamiento clase F, cable y enchufe, con pica para tierra. | 1 | 172.59 | 172.59
mt34tuf020m |  | Ud |  | Lámpara fluorescente compacta TCA-SE de 16 W. | 1 | 21.45 | 21.45
[5 empty] | Subtotal materiales: |  | 194.04
2 |  |  |  | Mano de obra
mo003 |  | h |  | Instalador electricista. | 0.332 | 17.06 | 5.66
mo102 |  | h |  | Principiante de electricista. | 0.332 | 10.62 | 3.53
[5 empty] | Subtotal mano de obra: |  | 9.19
3 |  |  |  | Herramientas
|  | % |  | Herramientas | 2 | 203.23 | 4.06
Coste de mantenimiento decenal: $ 279,84 en los primeros 10 años. |  |  |  |  | Costos directos (1+2+3): |  | 207.29