## Hoja 1
UIV010 | Ud | Farola para alumbrado viario.
Farola para alumbrado viario compuesta de columna de 3 m de altura, y luminaria decorativa con difusor de plástico y lámpara de vapor de sodio a alta presión de 70 vatios.
Código |  |  | Unidad | Descripción | Rendimiento | Precio unitario | Importe
1 |  |  |  | Materiales
mt34www030a |  |  | Ud | Fundación con concreto f'c=210 kg/cm² (3000 psi), clase de exposición F0 S0 P0 C0, tamaño máximo del agregado 25 mm (1" ASTM Nº 57), consistencia plástica para anclaje de columna de 3 a 6 m de altura, incluso placa y pernos de anclaje. | 1 | 118.34 | 118.34
mt34www020 |  |  | Ud | Caja de registro de paso y derivación de 40x40x60 cm, provista de marco y tapa de hierro fundido. | 1 | 104.73 | 104.73
mt34www040 |  |  | Ud | Caja de conexión y protección, con fusibles. | 1 | 8.52 | 8.52
mt34www050 |  |  | m | Conductor aislado de cobre para 0,6/1 kV de 2x2,5 mm². | 4 | 0.6 | 2.4
mt35ttc010b |  |  | m | Conductor de cobre desnudo, de 35 mm². | 2 | 3.98 | 7.96
mt35tte010a |  |  | Ud | Electrodo para red de toma de tierra cobreado con 300 µm, fabricado en acero, de 14 mm de diámetro y 1,5 m de longitud. | 1 | 22.68 | 22.68
mt34xes010a |  |  | Ud | Columna recta de acero galvanizado, pintada, altura 3 m. | 1 | 201.23 | 201.23
mt34est020a |  |  | Ud | Luminaria decorativa con difusor de plástico, con lámpara de vapor de sodio a alta presión, VSAP 70 W, forma troncopiramidal y acoplada al soporte. | 1 | 137.88 | 137.88
mt34www010 |  |  | Ud | Material auxiliar para iluminación exterior. | 1 | 1.15 | 1.15
[5 empty] | Subtotal materiales: |  | 604.89
2 |  |  |  | Equipo y maquinaria
mq04cag010c |  |  | h | Camión con grúa de hasta 12 t. | 1.172 | 62.16 | 72.85
[5 empty] | Subtotal equipo y maquinaria: |  | 72.85
3 |  |  |  | Mano de obra
mo041 |  |  | h | Albañil de obra civil. | 1.585 | 8.23 | 13.04
mo087 |  |  | h | Principiante de albañilería de obra civil. | 1.585 | 5.2 | 8.24
mo003 |  |  | h | Instalador electricista. | 0.792 | 8.51 | 6.74
mo102 |  |  | h | Principiante de electricista. | 0.792 | 5.19 | 4.11
[5 empty] | Subtotal mano de obra: |  | 32.13
4 |  |  |  | Herramientas
|  |  | % | Herramientas | 2 | 709.87 | 14.2
Coste de mantenimiento decenal: $ 383,76 en los primeros 10 años. |  |  |  |  | Costos directos (1+2+3+4): |  | 724.07