## Hoja 1
UMG010 |  |  | Ud | Conjunto de juegos infantiles "KOMPAN".
Conjunto de juegos infantiles, solución clásica "KOMPAN", para 81 m² de área de ocupación, compuesto por columpio, modelo Basic900P; casa con mesas y bancos, modelo Casita Roja M7000P; equipo oscilante, modelo Spinner ELE400024; juego de muelle, modelo Gallo Bromista M101P; tobogán, modelo Cueva de Aladino M326P.
Descompuesto | Ud | Descomposición |  |  | Rend. | Precio unitario | Precio partida
mt52jik010a | Ud | Columpio, serie Moments, modelo Basic900P "KOMPAN", para niños de 2 a 6 años, con zona de seguridad de 31,5 m² y 1,2 m de altura libre de caída, para empotrar en el terreno, incluso elementos de fijación. |  |  | 1 | 2093.68 | 2093.68
mt52jik020a | Ud | Casa con mesas y bancos, serie Moments, modelo Casita Roja M7000P "KOMPAN", para niños de 2 a 6 años, con zona de seguridad de 17,4 m² y 0,6 m de altura libre de caída, para empotrar en el terreno, incluso elementos de fijación. |  |  | 1 | 5383.74 | 5383.74
mt52jik030b | Ud | Equipo oscilante, serie Moments, modelo Spinner ELE400024 "KOMPAN", para niños de 4 a 15 años, con zona de seguridad de 9,8 m² y 0,6 m de altura libre de caída, para fijar mecánicamente sobre losa sobre relleno de concreto (no incluida en este precio), incluso elementos de fijación. |  |  | 1 | 1443.14 | 1443.14
mt52jik040a | Ud | Juego de muelle, serie Moments, modelo Gallo Bromista M101P "KOMPAN", para niños de 2 a 6 años, con zona de seguridad de 7,4 m² y 0,47 m de altura libre de caída, para empotrar en el terreno, incluso elementos de fijación. |  |  | 1 | 1009.45 | 1009.45
mt52jik050a | Ud | Tobogán, serie Moments, modelo Cueva de Aladino M326P "KOMPAN", para niños de 2 a 6 años, con zona de seguridad de 14,9 m² y 1 m de altura libre de caída, para empotrar en el terreno, incluso elementos de fijación. |  |  | 1 | 4478.97 | 4478.97
mq04cag010a | h | Camión con grúa de hasta 6 t. |  |  | 1.148 | 44.99 | 51.65
mo041 | h | Albañil de obra civil. |  |  | 15.909 | 7.69 | 122.34
mo087 | h | Principiante de albañilería de obra civil. |  |  | 9.358 | 4.86 | 45.48
| % | Medios auxiliares |  |  | 2 | 14628.45 | 292.57
| % | Costes indirectos |  |  | 3 | 14921.02 | 447.63
Coste de mantenimiento decenal: $ 3.073,73 en los primeros 10 años. | [5 empty] | Total: | 15368.65