## Hoja 1
UMR030 | m² |  | Piso absorbedor de impactos, de baldosas de caucho.
Piso absorbedor de impactos, en áreas de juegos infantiles, formado por baldosas de caucho reciclado SBR, con los bordes machihembrados, color negro, de 500x500x30 mm, engarzadas entre sí, a modo de puzzle y recibidas con adhesivo especial de poliuretano bicomponente, con baldosas de caucho con borde biselado en todo su perímetro. El precio no incluye la superficie base ni la resolución del perímetro.
Código |  | Unidad |  | Descripción | Rendimiento | Precio unitario | Importe
1 |  |  |  | Materiales
mt47adc110a |  | kg |  | Adhesivo especial de poliuretano bicomponente. | 0.8 | 6.5 | 5.2
mt47adc411ba |  | m² |  | Baldosa de caucho reciclado SBR, con los bordes machihembrados, color negro, de 500x500x30 mm, con aglomerantes de poliuretano. | 1.04 | 35.12 | 36.52
[5 empty] | Subtotal materiales: |  | 41.72
2 |  |  |  | Mano de obra
mo041 |  | h |  | Albañil de obra civil. | 0.117 | 17.17 | 2.01
mo087 |  | h |  | Principiante de albañilería de obra civil. | 0.117 | 11.01 | 1.29
[5 empty] | Subtotal mano de obra: |  | 3.3
3 |  |  |  | Herramientas
|  | % |  | Herramientas | 2 | 45.02 | 0.9
Coste de mantenimiento decenal: $ 6,43 en los primeros 10 años. |  |  |  |  | Costos directos (1+2+3): |  | 45.92