## Hoja 1
UMR030 | m² |  | Piso absorbedor de impactos, de baldosas de caucho.
Piso absorbedor de impactos, en áreas de juegos infantiles, formado por baldosas de caucho reciclado SBR, color negro, de 500x500x20 mm, recibidas con adhesivo especial de poliuretano bicomponente sobre una superficie base (no incluida en este precio).
Código |  | Unidad |  | Descripción | Rendimiento | Precio unitario | Importe
1 |  |  |  | Materiales
mt47adc110a |  | kg |  | Adhesivo especial de poliuretano bicomponente. | 0.8 | 6.59 | 5.27
mt47adc411ga |  | m² |  | Baldosa de caucho reciclado SBR, color negro, de 500x500x20 mm, con aglomerantes de poliuretano. | 1.04 | 38.62 | 40.16
[5 empty] | Subtotal materiales: |  | 45.43
2 |  |  |  | Mano de obra
mo041 |  | h |  | Albañil de obra civil. | 1.06 | 12.93 | 13.71
mo087 |  | h |  | Principiante de albañilería de obra civil. | 1.06 | 8.24 | 8.73
[5 empty] | Subtotal mano de obra: |  | 22.44
3 |  |  |  | Herramientas
|  | % |  | Herramientas | 2 | 67.87 | 1.36
Coste de mantenimiento decenal: $ 9,69 en los primeros 10 años. |  |  |  |  | Costos directos (1+2+3): |  | 69.23