## Hoja 1
UMR030 | m² |  | Piso absorbedor de impactos, de baldosas de caucho.
Piso absorbedor de impactos, en áreas de juegos infantiles, formado por baldosas de caucho reciclado SBR, color negro, de 500x500x20 mm, encoladas en sus bordes con adhesivo para juntas y colocadas sobre una superficie base (no incluida en este precio).
Código |  | Unidad |  | Descripción | Rendimiento | Precio unitario | Importe
1 |  |  |  | Materiales
mt47adc430 |  | kg |  | Adhesivo para juntas, para piso de baldosas elásticas de caucho. | 0.15 | 28.89 | 4.33
mt47adc411ga |  | m² |  | Baldosa de caucho reciclado SBR, color negro, de 500x500x20 mm, con aglomerantes de poliuretano. | 1.04 | 38.62 | 40.16
[5 empty] | Subtotal materiales: |  | 44.49
2 |  |  |  | Mano de obra
mo041 |  | h |  | Albañil de obra civil. | 1.001 | 12.93 | 12.94
mo087 |  | h |  | Principiante de albañilería de obra civil. | 1.001 | 8.24 | 8.25
[5 empty] | Subtotal mano de obra: |  | 21.19
3 |  |  |  | Herramientas
|  | % |  | Herramientas | 2 | 65.68 | 1.31
Coste de mantenimiento decenal: $ 9,38 en los primeros 10 años. |  |  |  |  | Costos directos (1+2+3): |  | 66.99