## Hoja 1
UPE050 | Ud |  | Limpiafondos.
Limpiafondos automático para piscina, eléctrico, con 18 m³/h de caudal de aspiración.
Código |  | Unidad |  | Descripción | Rendimiento | Precio unitario | Importe
1 |  |  |  | Materiales
mt47pep050e |  | Ud |  | Limpiafondos automático para piscina, eléctrico, con 18 m³/h de caudal de aspiración, formado por: filtros, motor de aspiración y ruedas. | 1 | 733.09 | 733.09
[5 empty] | Subtotal materiales: |  | 733.09
2 |  |  |  | Mano de obra
mo080 |  | h |  | Principiante de montador. | 0.115 | 8.24 | 0.95
[5 empty] | Subtotal mano de obra: |  | 0.95
3 |  |  |  | Herramientas
|  | % |  | Herramientas | 2 | 734.04 | 14.68
Coste de mantenimiento decenal: $ 524,10 en los primeros 10 años. |  |  |  |  | Costos directos (1+2+3): |  | 748.72