## Hoja 1
UPI011 | Ud | Panel de control para iluminación de piscina.
Panel de control para proyectores de iluminación led de piscina, con transformador eléctrico 230/12 V, con función para el encendido y el apagado, cambio de colores, secuencias, velocidad de las secuencias y temporización del apagado de los proyectores.
Código |  | Unidad | Descripción | Rendimiento | Precio unitario | Importe
1 |  |  | Materiales
mt47pil005b |  | Ud | Panel de control para proyectores de iluminación led de piscina, con transformador eléctrico 230/12 V, con función para el encendido y el apagado, cambio de colores, secuencias, velocidad de las secuencias y temporización del apagado de los proyectores. | 1 | 341.22 | 341.22
mt34www011 |  | Ud | Material auxiliar para instalación de aparatos de iluminación. | 1 | 1.27 | 1.27
|  |  |  | Subtotal materiales: |  | 342.49
2 |  |  | Mano de obra
mo003 |  | h | Instalador electricista. | 1.151 | 13.32 | 15.33
mo102 |  | h | Principiante de electricista. | 1.151 | 8.23 | 9.47
|  |  |  | Subtotal mano de obra: |  | 24.8
3 |  |  | Herramientas
|  | % | Herramientas | 2 | 367.29 | 7.35
Coste de mantenimiento decenal: $ 108,65 en los primeros 10 años. |  |  |  | Costos directos (1+2+3): |  | 374.64