## Hoja 1
UPT020 | m² |  | Revestimiento de vaso de piscina con baldosas de gres.
Revestimiento de baldosa de gres color azul, acabado antideslizante clase C, de 24,5x12x9 mm, en vasos de piscina.
Código |  | Unidad |  | Descripción | Rendimiento | Precio unitario | Importe
1 |  |  |  | Materiales
mt18bdk010iu |  | m² |  | Baldosa de gres color azul, acabado antideslizante clase C, de 24,5x12x9 mm. | 1 | 15.85 | 15.85
mt08aaa010a |  | m³ |  | Agua. | 0.006 | 1.98 | 0.01
mt01arg005a |  | t |  | Arena de cantera, para mortero preparado en obra. | 0.044 | 22.85 | 1.01
mt08cem000h |  | kg |  | Cemento gris en sacos. | 13.5 | 0.19 | 2.57
mt08adt010 |  | kg |  | Aditivo hidrófugo para impermeabilización de morteros u concretos. | 0.27 | 1.58 | 0.43
mt47pre010 |  | Ud |  | Material complementario para revestimiento de piscinas. | 1 | 1.1 | 1.1
mt09mcr021r |  | kg |  | Adhesivo cementoso mejorado, C2 TE, con deslizamiento reducido y tiempo abierto ampliado, color blanco. | 4 | 0.73 | 2.92
mt09mcr080a |  | kg |  | Mortero de juntas de resinas reactivas RG, para junta abierta entre 3 y 15 mm. | 0.5 | 10.68 | 5.34
[5 empty] | Subtotal materiales: |  | 29.23
2 |  |  |  | Equipo y maquinaria
mq06hor010 |  | h |  | Concretera. | 0.024 | 1.77 | 0.04
[5 empty] | Subtotal equipo y maquinaria: |  | 0.04
3 |  |  |  | Mano de obra
mo024 |  | h |  | Albañil mosaiquero-azulejero. | 0.748 | 8.13 | 6.08
mo062 |  | h |  | Principiante de albañil mosaiquero-azulejero. | 0.823 | 5.14 | 4.23
[5 empty] | Subtotal mano de obra: |  | 10.31
4 |  |  |  | Herramientas
|  | % |  | Herramientas | 3 | 39.58 | 1.19
Coste de mantenimiento decenal: $ 3,67 en los primeros 10 años. |  |  |  |  | Costos directos (1+2+3+4): |  | 40.77