## Hoja 1
UPT021 | Ud |  | Piezas especiales cerámicas para remates de piscina.
Pieza de remate de canto romo, de gres esmaltado, color blanco de 24,5x12 cm, para revestimiento de vasos de piscina.
Código |  | Unidad |  | Descripción | Rendimiento | Precio unitario | Importe
1 |  |  |  | Materiales
mt18ktc010b |  | Ud |  | Pieza de remate de canto romo, de gres esmaltado, color blanco de 24,5x12 cm, para revestimiento de vaso de piscina. | 1 | 2.62 | 2.62
mt09mcr021r |  | kg |  | Adhesivo cementoso mejorado, C2 TE, con deslizamiento reducido y tiempo abierto ampliado, color blanco. | 0.05 | 0.73 | 0.04
mt09mcr080a |  | kg |  | Mortero de juntas de resinas reactivas RG, para junta abierta entre 3 y 15 mm. | 0.001 | 10.68 | 0.01
[5 empty] | Subtotal materiales: |  | 2.67
2 |  |  |  | Mano de obra
mo024 |  | h |  | Albañil mosaiquero-azulejero. | 0.075 | 8.13 | 0.61
[5 empty] | Subtotal mano de obra: |  | 0.61
3 |  |  |  | Herramientas
|  | % |  | Herramientas | 3 | 3.28 | 0.1
Coste de mantenimiento decenal: $ 0,30 en los primeros 10 años. |  |  |  |  | Costos directos (1+2+3): |  | 3.38