## Hoja 1
UVT010 | m | Vallado de terreno, de malla de simple torsión.
Vallado de terreno formado por malla de simple torsión, de 8 mm de paso de malla y 1,1 mm de diámetro, acabado galvanizado y postes de acero galvanizado de 48 mm de diámetro y 1 m de altura, empotrados en dados de concreto, en pozos excavados en el terreno. Incluso accesorios para la fijación de la malla de simple torsión a los postes metálicos.
Código |  |  | Unidad | Descripción | Rendimiento | Precio unitario | Importe
1 |  |  |  | Materiales
mt52vst030a |  |  | Ud | Poste intermedio de tubo de acero galvanizado, de 48 mm de diámetro y 1,5 mm de espesor, altura 1 m. | 0.22 | 14.12 | 3.11
mt52vst030i |  |  | Ud | Poste interior de refuerzo de tubo de acero galvanizado, de 48 mm de diámetro y 1,5 mm de espesor, altura 1 m. | 0.06 | 15.67 | 0.94
mt52vst030q |  |  | Ud | Poste extremo de tubo de acero galvanizado, de 48 mm de diámetro y 1,5 mm de espesor, altura 1 m. | 0.04 | 19.21 | 0.77
mt52vst030y |  |  | Ud | Poste en escuadra de tubo de acero galvanizado, de 48 mm de diámetro y 1,5 mm de espesor, altura 1 m. | 0.2 | 21.67 | 4.33
mt52vst010aa |  |  | m² | Malla de simple torsión, de 8 mm de paso de malla y 1,1 mm de diámetro, acabado galvanizado. | 1.2 | 2.73 | 3.28
mt52vpm055 |  |  | Ud | Accesorios para la fijación de la malla de simple torsión a los postes metálicos. | 1 | 1.74 | 1.74
mt10hmf100anb |  |  | m³ | Concreto simple f'c=210 kg/cm² (3000 psi), clase de exposición F0 S0 P0 C0, tamaño máximo del agregado 25 mm (1" ASTM Nº 57), consistencia blanda, premezclado, según ACI 318. | 0.015 | 122.05 | 1.83
[5 empty] | Subtotal materiales: |  | 16
2 |  |  |  | Mano de obra
mo087 |  |  | h | Principiante de albañilería de obra civil. | 0.113 | 11.01 | 1.24
mo011 |  |  | h | Montador. | 0.102 | 17.64 | 1.8
mo080 |  |  | h | Principiante de montador. | 0.102 | 11.01 | 1.12
[5 empty] | Subtotal mano de obra: |  | 4.16
3 |  |  |  | Herramientas
|  |  | % | Herramientas | 3 | 20.16 | 0.6
Coste de mantenimiento decenal: $ 3,53 en los primeros 10 años. |  |  |  |  | Costos directos (1+2+3): |  | 20.76