## Hoja 1
UXA010 | m² |  | Vereda de adoquines cerámicos clinker.
Pavimento de adoquines cerámicos clinker, en exteriores, realizado sobre firme con tráfico de categoría C4 (áreas peatonales, calles residenciales) y categoría de explanada E1 (5 <= CBR < 10), compuesto por base flexible de zahorra natural, de 20 cm de espesor, con extendido y compactado al 100% del Proctor Modificado, mediante la colocación flexible, con aparejo a matajuntas, de adoquines cerámicos clinker de color rojo, acabado superficial liso, cuyas características técnicas cumplen la, de 240x120x60 mm, sobre una capa de arena de granulometría comprendida entre 0,5 y 5 mm, dejando entre ellos una junta de separación de entre 2 y 3 mm, para su posterior rejuntado con arena natural, fina y seca, de 2 mm de tamaño máximo; y vibrado del pavimento con bandeja vibrante de guiado manual.
Código |  | Unidad |  | Descripción | Rendimiento | Precio unitario | Importe
1 |  |  |  | Materiales
mt01zah010a |  | t |  | Zahorra natural caliza. | 0.23 | 13.06 | 3
mt01arp021c |  | m³ |  | Arena de granulometría comprendida entre 0,5 y 5 mm, no conteniendo más de un 3% de materia orgánica y arcilla. Se tendrá en cuenta lo especificado en sobre la friabilidad y en sobre la resistencia a la fragmentación de la arena. | 0.055 | 31.35 | 1.72
mt18acg010c |  | Ud |  | Adoquín cerámico clinker, de color rojo, acabado superficial liso, 240x120x60 mm, cuyas características técnicas cumplen la. | 38.85 | 0.75 | 29.14
mt01arp020a |  | kg |  | Arena natural, fina y seca, de 2 mm de tamaño máximo, exenta de sales perjudiciales, presentada en sacos. | 1 | 0.46 | 0.46
[5 empty] | Subtotal materiales: |  | 34.32
2 |  |  |  | Equipo y maquinaria
mq01mot010b |  | h |  | Motoniveladora de 154 kW. | 0.008 | 97.18 | 0.78
mq02rov010i |  | h |  | Compactador monocilíndrico vibrante autopropulsado, de 129 kW, de 16,2 t, anchura de trabajo 213,4 cm. | 0.014 | 80.84 | 1.13
mq02cia020j |  | h |  | Camión cisterna, de 8 m³ de capacidad. | 0.006 | 137.76 | 0.83
mq02rod010a |  | h |  | Bandeja vibrante de guiado manual, de 170 kg, anchura de trabajo 50 cm, reversible. | 0.162 | 5.51 | 0.89
[5 empty] | Subtotal equipo y maquinaria: |  | 3.63
3 |  |  |  | Mano de obra
mo041 |  | h |  | Albañil de obra civil. | 0.234 | 17.17 | 4.02
mo087 |  | h |  | Principiante de albañilería de obra civil. | 0.261 | 11.01 | 2.87
[5 empty] | Subtotal mano de obra: |  | 6.89
4 |  |  |  | Herramientas
|  | % |  | Herramientas | 2 | 44.84 | 0.9
Coste de mantenimiento decenal: $ 2,29 en los primeros 10 años. |  |  |  |  | Costos directos (1+2+3+4): |  | 45.74