## Hoja 1
UXC010 | m² | Vereda continua de concreto impreso.
Vereda continua de concreto impreso, con juntas, de 10 cm de espesor, realizada con concreto f'c=175 kg/cm² (2500 psi), clase de exposición F0 S0 P0 C0, tamaño máximo del agregado 9,5 mm (3/8" ASTM Nº 8), consistencia blanda, preparado en obra y vaciado con medios manuales, extendido y vibrado manual mediante regla vibrante; coloreada y endurecida superficialmente mediante espolvoreo con mortero decorativo de rodadura para pavimento de concreto, color blanco, rendimiento 4,5 kg/m²; acabado impreso en relieve previa aplicación de desmoldeante en polvo, color burdeos; y capa de sellado final con resina impermeabilizante. El precio no incluye la base de la losa sobre relleno ni la ejecución y el sellado de las juntas.
Código |  | Unidad | Descripción | Rendimiento | Precio unitario | Importe
1 |  |  | Materiales
mt08aaa010a |  | m³ | Agua. | 0.022 | 2 | 0.04
mt01arg000h |  | m³ | Arena cribada. | 0.05 | 19.9 | 1
mt01arg001ha |  | m³ | Agregado grueso homogeneizado, de tamaño máximo 9,5 mm (3/8" ASTM Nº 8). | 0.088 | 25.29 | 2.23
mt08cem000h |  | kg | Cemento gris en sacos. | 32.256 | 0.19 | 6.13
mt09wnc011ba |  | kg | Mortero decorativo de rodadura para pavimento de concreto, color blanco, compuesto de cemento, agregados de sílice, aditivos orgánicos y pigmentos. | 4.5 | 0.54 | 2.43
mt09wnc020f |  | kg | Desmoldeante en polvo, color burdeos, aplicado en pisos continuos de concreto impreso, compuesto de cargas, pigmentos y aditivos orgánicos. | 0.2 | 6.7 | 1.34
mt09wnc030a |  | kg | Resina impermeabilizante, para el curado y sellado de pisos continuos de concreto impreso, compuesta de resina sintética en dispersión acuosa y aditivos específicos. | 0.25 | 11.5 | 2.88
|  |  |  | Subtotal materiales: |  | 16.05
2 |  |  | Equipo y maquinaria
mq06vib020 |  | h | Regla vibrante de 3 m. | 0.019 | 6.06 | 0.12
mq08lch040 |  | h | Hidrolimpiadora a presión. | 0.174 | 5.97 | 1.04
|  |  |  | Subtotal equipo y maquinaria: |  | 1.16
3 |  |  | Mano de obra
mo041 |  | h | Albañil de obra civil. | 0.303 | 17.17 | 5.2
mo087 |  | h | Principiante de albañilería de obra civil. | 0.379 | 11.01 | 4.17
|  |  |  | Subtotal mano de obra: |  | 9.37
4 |  |  | Herramientas
|  | % | Herramientas | 2 | 26.58 | 0.53
Coste de mantenimiento decenal: $ 2,98 en los primeros 10 años. |  |  |  | Costos directos (1+2+3+4): |  | 27.11