## Hoja 1
UXC120 | m | Cajeado de junta en piso continuo de concreto, mediante corte con disco de diamante.
Cajeado de junta en piso continuo de concreto, de 10 mm de anchura y 20 mm de profundidad, mediante corte con disco de diamante.
Código |  |  | Unidad | Descripción | Rendimiento | Precio unitario | Importe
1 |  |  |  | Equipo y maquinaria
mq06cor020 |  |  | h | Equipo para corte de juntas en losas sobre relleno de concreto. | 0.287 | 12.33 | 3.54
[5 empty] | Subtotal equipo y maquinaria: |  | 3.54
2 |  |  |  | Mano de obra
mo087 |  |  | h | Principiante de albañilería de obra civil. | 0.289 | 11.01 | 3.18
[5 empty] | Subtotal mano de obra: |  | 3.18
3 |  |  |  | Herramientas
|  |  | % | Herramientas | 2 | 6.72 | 0.13
Coste de mantenimiento decenal: $ 1,47 en los primeros 10 años. |  |  |  |  | Costos directos (1+2+3): |  | 6.85