## Hoja 1
UXE010 | m³ |  | Estabilización de explanada mediante aporte de material.
Estabilización mecánica de explanada, con material de aportación de 25 a 35 cm de espesor, y compactación del material hasta alcanzar una densidad seca no inferior al 100% de la máxima obtenida en el ensayo Proctor Modificado. El precio no incluye la realización del ensayo Proctor Modificado.
Código |  | Unidad |  | Descripción | Rendimiento | Precio unitario | Importe
1 |  |  |  | Materiales
mt01art030d |  | m³ |  | Material de aportación, para formación de terraplenes. | 1 | 7.5 | 7.5
[5 empty] | Subtotal materiales: |  | 7.5
2 |  |  |  | Equipo y maquinaria
mq01pan010a |  | h |  | Pala cargadora sobre neumáticos de 120 kW/1,9 m³. | 0.035 | 52.2 | 1.83
mq04cab010b |  | h |  | Camión basculante de 10 t de carga, de 147 kW. | 0.052 | 42.77 | 2.22
mq01mot010a |  | h |  | Motoniveladora de 141 kW. | 0.021 | 87.95 | 1.85
mq02rov010i |  | h |  | Compactador monocilíndrico vibrante autopropulsado, de 129 kW, de 16,2 t, anchura de trabajo 213,4 cm. | 0.063 | 80.84 | 5.09
mq02cia020j |  | h |  | Camión cisterna, de 8 m³ de capacidad. | 0.023 | 137.76 | 3.17
[5 empty] | Subtotal equipo y maquinaria: |  | 14.16
3 |  |  |  | Mano de obra
mo087 |  | h |  | Principiante de albañilería de obra civil. | 0.082 | 11.01 | 0.9
[5 empty] | Subtotal mano de obra: |  | 0.9
4 |  |  |  | Herramientas
|  | % |  | Herramientas | 2 | 22.56 | 0.45
Coste de mantenimiento decenal: $ 0,46 en los primeros 10 años. |  |  |  |  | Costos directos (1+2+3+4): |  | 23.01