## Hoja 1
UXG010 | m² | Solado de baldosas cerámicas.
Vereda de baldosas cerámicas de gres rústico, de 20x20 cm, 8 €/m², capacidad de absorción de agua E<3%, resistencia al deslizamiento alta, para exteriores, recibidas con adhesivo cementoso de fraguado normal, C1 sin ninguna característica adicional, color gris y fraguado con mortero de juntas cementoso mejorado, con absorción de agua reducida y resistencia elevada a la abrasión tipo CG 2 W A, color blanco, para juntas de 2 a 15 mm.
Código |  |  | Unidad | Descripción | Rendimiento | Precio unitario | Importe
1 |  |  |  | Materiales
mt10hmf100anc |  |  | m³ | Concreto simple f'c=210 kg/cm² (3000 psi), clase de exposición F0 S0 P0 C0, tamaño máximo del agregado 25 mm (1" ASTM Nº 57), consistencia plástica, premezclado, según ACI 318. | 0.21 | 115.95 | 24.35
mt09mor010c |  |  | m³ | Mortero de cemento CEM II/B-P 32,5 N tipo M-5, confeccionado en obra con 250 kg/m³ de cemento y una proporción en volumen 1/6. | 0.03 | 137.28 | 4.12
mt09mcr021g |  |  | kg | Adhesivo cementoso de fraguado normal, C1, color gris. | 3 | 0.42 | 1.26
mt18bcr010ge800 |  |  | m² | Baldosa cerámica de gres rústico, 20x20 cm, $ 8,00/m², capacidad de absorción de agua E<3%. | 1.05 | 8.55 | 8.98
mt09mcp020fE |  |  | kg | Mortero de juntas cementoso mejorado, con absorción de agua reducida y resistencia elevada a la abrasión, tipo CG2 W A, color blanco, para juntas de 2 a 15 mm, a base de cemento de alta resistencia, cuarzo, aditivos especiales, pigmentos y resinas sintéticas, para rejuntado de todo tipo de piezas cerámicas. | 0.025 | 0.92 | 0.02
[5 empty] | Subtotal materiales: |  | 38.73
2 |  |  |  | Equipo y maquinaria
mq04dua020b |  |  | h | Dumper de descarga frontal de 2 t de carga útil. | 0.037 | 12.03 | 0.45
mq06vib020 |  |  | h | Regla vibrante de 3 m. | 0.104 | 6.06 | 0.63
[5 empty] | Subtotal equipo y maquinaria: |  | 1.08
3 |  |  |  | Mano de obra
mo023 |  |  | h | Colocador de pisos. | 0.369 | 17.17 | 6.34
mo061 |  |  | h | Principiante de colocador de pisos. | 0.369 | 11.01 | 4.06
mo087 |  |  | h | Principiante de albañilería de obra civil. | 0.143 | 11.01 | 1.57
[5 empty] | Subtotal mano de obra: |  | 11.97
4 |  |  |  | Herramientas
|  |  | % | Herramientas | 2 | 51.78 | 1.04
Coste de mantenimiento decenal: $ 7,39 en los primeros 10 años. |  |  |  |  | Costos directos (1+2+3+4): |  | 52.82