## Hoja 1
UXS020 | m² |  | Pavimento de celosía de polietileno de alta densidad.
Superficie transitable de arena caliza estabilizada con rejilla alveolar de polietileno de alta densidad estable a los rayos UV.
Descompuesto |  | Ud |  | Descomposición | Rend. | Precio unitario | Precio partida
mt01ard030b |  | t |  | Grava filtrante sin clasificar. | 0.33 | 12.09 | 3.99
mt01ara010 |  | m³ |  | Arena de 0 a 5 mm de diámetro. | 0.048 | 15.3 | 0.73
mt18rad010a |  | m² |  | Rejilla alveolar de polietileno de alta densidad estable a los rayos UV, de 50x42x4,5 cm, color verde, para ejecución de superficies transitables con grama o agregado. | 1.05 | 18.32 | 19.24
mt01arp040a |  | m³ |  | Arena caliza seleccionada de machaqueo, color, de 0 a 5 mm de diámetro. | 0.06 | 29.97 | 1.8
mq01pan070b |  | h |  | Mini pala cargadora sobre neumáticos, de 52 kW/1 m³ kW. | 0.057 | 29.89 | 1.7
mo041 |  | h |  | Albañil de obra civil. | 0.096 | 7.69 | 0.74
mo087 |  | h |  | Principiante de albañilería de obra civil. | 0.21 | 4.86 | 1.02
mo040 |  | h |  | Jardinero. | 0.117 | 7.69 | 0.9
mo115 |  | h |  | Ayudante de jardinería. | 0.233 | 4.66 | 1.09
|  | % |  | Medios auxiliares | 2 | 31.21 | 0.62
|  | % |  | Costes indirectos | 3 | 31.83 | 0.95
Coste de mantenimiento decenal: $ 4,59 en los primeros 10 años. | [5 empty] | Total: | 32.78