## Hoja 1
UXS030 |  |  | m² | Piso de seguridad y protección frente a caídas, de baldosas de caucho.
Piso de baldosas elásticas de seguridad y protección frente a caídas, de caucho reciclado, con el borde machihembrado, color gris, de 500x500x40 mm, colocado engarzando cada baldosa con la contigua, a modo de puzzle.
Descompuesto | Ud | Descomposición |  |  | Rend. | Precio unitario | Precio partida
mt47adc411cf | m² | Baldosa elástica de seguridad y protección frente a caídas, con el borde machihembrado, color gris, de 500x500x40 mm, compuesta de resinas de poliuretano, caucho reciclado triturado y pigmentos. |  |  | 1.04 | 50.21 | 52.22
mo041 | h | Albañil de obra civil. |  |  | 0.934 | 7.69 | 7.18
mo087 | h | Principiante de albañilería de obra civil. |  |  | 0.934 | 4.86 | 4.54
| % | Medios auxiliares |  |  | 2 | 63.94 | 1.28
| % | Costes indirectos |  |  | 3 | 65.22 | 1.96
Coste de mantenimiento decenal: $ 9,41 en los primeros 10 años. | [5 empty] | Total: | 67.18