## Hoja 1
UXS030 |  |  | m² | Piso de seguridad y protección frente a caídas, de baldosas de caucho.
Piso de baldosa elástica de seguridad y protección frente a caídas, de caucho reciclado, color negro, de 500x500x20 mm, colocado pegando a la base cada baldosa, con adhesivo especial de poliuretano bicomponente.
Descompuesto | Ud | Descomposición |  |  | Rend. | Precio unitario | Precio partida
mt47adc110a | kg | Adhesivo especial de poliuretano bicomponente. |  |  | 0.2 | 43.23 | 8.65
mt47adc411ga | m² | Baldosa elástica de seguridad y protección frente a caídas, color negro, de 500x500x20 mm, compuesta de resinas de poliuretano, caucho reciclado triturado y pigmentos. |  |  | 1.05 | 55.05 | 57.8
mo040 | h | Albañil de obra civil. |  |  | 0.117 | 12.79 | 1.5
mo085 | h | Principiante de albañilería de obra civil. |  |  | 0.117 | 8.41 | 0.98
| % | Medios auxiliares |  |  | 2 | 68.93 | 1.38
| % | Costes indirectos |  |  | 3 | 70.31 | 2.11
Coste de mantenimiento decenal: $ 10,14 en los primeros 10 años. | [5 empty] | Total: | 72.42