## Hoja 1
UXS030 |  |  | m² | Piso de seguridad y protección frente a caídas, de baldosas de caucho.
Piso de baldosas elásticas de seguridad y protección frente a caídas, de caucho reciclado, color ocre, de 500x500x20 mm, colocado pegando a la base cada baldosa, con adhesivo especial de poliuretano bicomponente.
Descompuesto | Ud | Descomposición |  |  | Rend. | Precio unitario | Precio partida
mt47adc110a | kg | Adhesivo especial de poliuretano bicomponente. |  |  | 0.8 | 6.98 | 5.58
mt47adc411ge | m² | Baldosa elástica de seguridad y protección frente a caídas, color ocre, de 500x500x20 mm, compuesta de resinas de poliuretano, caucho reciclado triturado y pigmentos. |  |  | 1.04 | 44.77 | 46.56
mo041 | h | Albañil de obra civil. |  |  | 1.051 | 7.69 | 8.08
mo087 | h | Principiante de albañilería de obra civil. |  |  | 1.051 | 4.86 | 5.11
| % | Medios auxiliares |  |  | 2 | 65.33 | 1.31
| % | Costes indirectos |  |  | 3 | 66.64 | 2
Coste de mantenimiento decenal: $ 9,61 en los primeros 10 años. | [5 empty] | Total: | 68.64