## Hoja 1
YCL120 | Ud |  | Línea de anclaje horizontal permanente, de cable de acero, con amortiguador de caídas.
Línea de anclaje horizontal permanente, de cable de acero, con amortiguador de caídas, de 10 m de longitud, clase C, compuesta por 1 anclaje terminal de aleación de aluminio L-2653 con tratamiento térmico T6, acabado con pintura epoxi-poliéster; 1 anclaje terminal con amortiguador de acero inoxidable AISI 316, acabado brillante; 1 anclaje intermedio de aleación de aluminio L-2653 con tratamiento térmico T6, acabado con pintura epoxi-poliéster; cable flexible de acero galvanizado, de 10 mm de diámetro, compuesto por 7 cordones de 19 hilos; tensor de caja abierta, con ojo en un extremo y horquilla en el extremo opuesto; conjunto de un sujetacables y un terminal manual; protector para cabo; placa de señalización y conjunto de dos precintos de seguridad. Incluso fijaciones para la sujeción de los componentes de la línea de anclaje al soporte.
Código |  | Unidad |  | Descripción | Rendimiento | Precio unitario | Importe
1 |  |  |  | Materiales
mt50spl110 |  | Ud |  | Anclaje terminal de aleación de aluminio L-2653 con tratamiento térmico T6, acabado con pintura epoxi-poliéster. | 1 | 18.84 | 18.84
mt50spl105a |  | Ud |  | Fijación compuesta por taco químico, arandela y tornillo de acero de 12 mm de diámetro y 80 mm de longitud. | 6 | 7.61 | 45.66
mt50spl100 |  | Ud |  | Anclaje terminal con amortiguador, de acero inoxidable AISI 316, acabado brillante. | 1 | 164.93 | 164.93
mt50spl005 |  | Ud |  | Fijación compuesta por taco químico, arandela y tornillo de acero inoxidable de 12 mm de diámetro y 80 mm de longitud. | 4 | 9.23 | 36.92
mt50spl120 |  | Ud |  | Anclaje intermedio de aleación de aluminio L-2653 con tratamiento térmico T6, acabado con pintura epoxi-poliéster. | 1 | 49.02 | 49.02
mt50spl130 |  | m |  | Cable flexible de acero galvanizado, de 10 mm de diámetro, compuesto por 7 cordones de 19 hilos, incluso prensado terminal con casquillo de cobre y guardacable en un extremo. | 10.5 | 3.36 | 35.28
mt50spl040 |  | Ud |  | Tensor de caja abierta, con ojo en un extremo y horquilla en el extremo opuesto. | 1 | 126.87 | 126.87
mt50spl050 |  | Ud |  | Conjunto de un sujetacables y un terminal manual, de acero inoxidable. | 1 | 48.06 | 48.06
mt50spl080 |  | Ud |  | Protector para cabo, de PVC, color amarillo. | 1 | 7.69 | 7.69
mt50spl060 |  | Ud |  | Placa de señalización de la línea de anclaje. | 1 | 23.84 | 23.84
mt50spl070 |  | Ud |  | Conjunto de dos precintos de seguridad. | 1 | 28.83 | 28.83
[5 empty] | Subtotal materiales: |  | 585.94
2 |  |  |  | Mano de obra
mo119 |  | h |  | Oficial 1ª Seguridad y Salud. | 0.754 | 17.17 | 12.95
mo120 |  | h |  | Peón Seguridad y Salud. | 1.131 | 10.59 | 11.98
[5 empty] | Subtotal mano de obra: |  | 24.93
3 |  |  |  | Herramientas
|  | % |  | Herramientas | 2 | 610.87 | 12.22
[5 empty] | Costos directos (1+2+3): |  | 623.09