## Hoja 1
YCL210 |  | Ud | Dispositivo de anclaje empotrado en la estructura de concreto armado.
Dispositivo de anclaje para empotrar en cubierta inclinada, de 850 mm de longitud, formado por cinta de poliéster; 1 gaza en un extremo y 1 argolla en el otro extremo, para asegurar hasta dos operarios.
Descompuesto | Ud | Descomposición |  | Rend. | Precio unitario | Precio partida
mt50spd020a | Ud | Dispositivo de anclaje para empotrar en cubierta inclinada, de 850 mm de longitud, formado por cinta de poliéster; 1 gaza en un extremo y 1 argolla en el otro extremo, clase A2, para fijación a una varilla de la estructura de concreto armado, de 12 mm de diámetro mínimo y 1000 mm de longitud mínima, por el extremo de la gaza y antes del vaciado. |  | 1 | 6.63 | 6.63
mo113 | h | Peón de albañilería. |  | 0.118 | 4.66 | 0.55
| % | Medios auxiliares |  | 2 | 7.18 | 0.14
| % | Costes indirectos |  | 3 | 7.32 | 0.22
[5 empty] | Total: | 7.54