## Hoja 1
YCS040 | m | Protector de cables.
Protector de cables, de caucho, en zona de paso de vehículos, de 100x30 mm, color negro, con elementos de fijación al pavimento, amortizable en 3 usos.
Código |  | Unidad | Descripción | Rendimiento | Precio unitario | Importe
1 |  |  | Materiales
mt50spe030sc |  | m | Protector de cables, de caucho, en zona de paso de vehículos, de 100x30 mm, color negro, con elementos de fijación al pavimento. | 0.333 | 69.53 | 23.15
|  |  |  | Subtotal materiales: |  | 23.15
2 |  |  | Mano de obra
mo120 |  | h | Peón Seguridad y Salud. | 0.118 | 11.01 | 1.3
|  |  |  | Subtotal mano de obra: |  | 1.3
3 |  |  | Herramientas
|  | % | Herramientas | 2 | 24.45 | 0.49
Coste de mantenimiento decenal: $ 0,50 en los primeros 10 años. |  |  |  | Costos directos (1+2+3): |  | 24.94