## Hoja 1
ZBM010 |  |  | m | Sistema de estanqueidad y aislamiento entre carpintería y obra.
Rehabilitación energética de edificio mediante la incorporación de sistema de estanqueidad y aislamiento entre carpintería y obra, compuesto por relleno de la junta perimetral entre la carpintería del cerramiento y la obra, mediante aplicación de espuma adhesiva autoexpansiva elástica de poliuretano monocomponente; sellado exterior de junta de 10 mm de anchura y 5 mm de profundidad, con sellador monocomponente neutro superelástico a base de polímero MS, resistente a la intemperie y a los rayos UV, color blanco, sobre fondo de junta y sellado interior de la junta de 5 mm de anchura y 5 mm de profundidad, con sellador adhesivo elástico monocomponente a base de dispersiones acrílicas, estanco al aire, color blanco, sobre fondo de junta.
Descompuesto | Ud | Descomposición |  |  | Rend. | Precio unitario | Precio partida
mt22www040 | Ud | Aerosol con 750 ml de espuma adhesiva autoexpansiva, elástica, de poliuretano monocomponente, de 25 kg/m³ de densidad, conductividad térmica 0,0345 W/(mK), 135% de expansión, elongación hasta rotura 45% y 7 N/cm² de resistencia a tracción, estable de -40°C a 90°C; aplicable con pistola. |  |  | 0.13 | 11.33 | 1.47
mt22www070 | l | Imprimación para selladores acrílicos sobre superficies porosas. |  |  | 0.002 | 31.4 | 0.06
mt22www010a | Ud | Cartucho de 290 ml de sellador adhesivo monocomponente, neutro, superelástico, a base de polímero MS, resistente a la intemperie y a los rayos UV, elongación hasta rotura 750%, color blanco. |  |  | 0.02 | 7.16 | 0.14
mt22www050a | Ud | Cartucho de 310 ml de sellador adhesivo elástico monocomponente, a base de polímeros acrílicos en emulsión, color blanco, estanco al aire y pintable después del secado. |  |  | 0.01 | 6.4 | 0.06
mt22www060 | m | Fondo de junta de espuma de polietileno de celdas cerradas. |  |  | 2 | 1.15 | 2.3
mo020 | h | Albañil. |  |  | 0.399 | 7.69 | 3.07
mo113 | h | Peón de albañilería. |  |  | 0.176 | 4.66 | 0.82
| % | Medios auxiliares |  |  | 2 | 7.92 | 0.16
| % | Costes indirectos |  |  | 3 | 8.08 | 0.24
[6 empty] | Total: | 8.32