## Hoja 1
ZBS010 |  | m² |  | Incorporación de lámina de protección solar sobre acristalamiento de fachada.
Lámina adhesiva transparente, de control solar, de 91x100 cm y 50 µm de espesor, color humo, para su aplicación en la cara interior del acristalamiento de puertas exteriores y ventanas de fachada.
Descompuesto | Ud |  | Descomposición |  | Rend. | Precio unitario | Precio partida
mt21lmc010c | m² |  | Lámina adhesiva transparente, de control solar, de 91x100 cm y 50 µm de espesor, color humo, para su aplicación en la cara interior del acristalamiento, a base de resinas termoplásticas y sedimento de aleaciones metálicas. Incluso parte proporcional de sellado perimetral. |  | 1.05 | 38 | 39.9
mo055 | h |  | Vidriero. |  | 0.138 | 8.3 | 1.15
mo110 | h |  | Principiante de vidriero. |  | 0.138 | 5.24 | 0.72
| % |  | Medios auxiliares |  | 2 | 41.77 | 0.84
| % |  | Costes indirectos |  | 3 | 42.61 | 1.28
Coste de mantenimiento decenal: $ 22,87 en los primeros 10 años. | [5 empty] | Total: | 43.89