## Hoja 1
ZBV010 |  |  | m² | Sustitución de vidrios de las puertas exteriores y ventanas por acristalamiento con cámara "CONTROL GLASS ACÚSTICO Y SOLAR".
Rehabilitación energética de cerramientos de huecos de fachada, mediante el desmontaje del acristalamiento existente en las puertas exteriores y ventanas, fijado sobre carpintería, con medios manuales y carga manual del material desmontado sobre camión o contenedor, y sustitución por vidrio insulado Aislaglas "CONTROL GLASS ACÚSTICO Y SOLAR", 4/6/4, de 14 mm de espesor total, con calzos y sellado continuo.
Descompuesto | Ud | Descomposición |  |  | Rend. | Precio unitario | Precio partida
mt21veu011aaaa | m² | Vidrio insulado Aislaglas "CONTROL GLASS ACÚSTICO Y SOLAR", conjunto formado por vidrio exterior Float incoloro de 4 mm, cámara de aire deshidratada con perfil separador de aluminio y doble sellado perimetral, de 6 mm, y vidrio interior Float incoloro de 4 mm de espesor. |  |  | 1.006 | 29.91 | 30.09
mt21sik010 | Ud | Cartucho de 310 ml de silicona sintética incolora Elastosil WS-305-N "SIKA" (rendimiento aproximado de 12 m por cartucho). |  |  | 0.58 | 3.69 | 2.14
mt21vva021 | Ud | Material auxiliar para la colocación de vidrios. |  |  | 1 | 1.88 | 1.88
mo055 | h | Vidriero. |  |  | 0.511 | 8.3 | 4.24
mo110 | h | Principiante de vidriero. |  |  | 0.511 | 5.24 | 2.68
| % | Medios auxiliares |  |  | 2 | 41.03 | 0.82
| % | Costes indirectos |  |  | 3 | 41.85 | 1.26
Coste de mantenimiento decenal: $ 9,05 en los primeros 10 años. | [5 empty] | Total: | 43.11