## Hoja 1
ZBZ010 |  |  | m² | Incorporación de celosía de láminas de acero galvanizado.
Rehabilitación energética de edificio mediante la incorporación de celosía fija formada por láminas orientables de acero galvanizado, de 200 a 250 mm de anchura, colocadas en posición vertical, con accionamiento manual mediante palanca, subestructura compuesta por perfiles y elementos para fijación de las láminas, de acero galvanizado, montada mediante recibido en obra de mampostería.
Descompuesto | Ud | Descomposición |  |  | Rend. | Precio unitario | Precio partida
mt26btr040a | m² | Celosía fija formada por láminas orientables de acero galvanizado, acabado pintado al horno de color a elegir, de 200 a 250 mm de anchura, colocadas en posición vertical, con accionamiento manual mediante palanca, subestructura compuesta por perfiles y elementos para fijación de las láminas, de acero galvanizado. |  |  | 0.008 | 150.39 | 1.2
mo020 | h | Albañil. |  |  | 0.473 | 7.69 | 3.64
mo113 | h | Peón de albañilería. |  |  | 0.473 | 4.66 | 2.2
mo018 | h | Cerrajero. |  |  | 0.012 | 7.81 | 0.09
mo059 | h | Principiante de cerrajero. |  |  | 0.012 | 4.87 | 0.06
| % | Medios auxiliares |  |  | 2 | 7.19 | 0.14
| % | Costes indirectos |  |  | 3 | 7.33 | 0.22
Coste de mantenimiento decenal: $ 1,89 en los primeros 10 años. | [5 empty] | Total: | 7.55