## Hoja 1
ZBZ010 |  |  | m² | Incorporación de celosía de láminas de acero galvanizado.
Rehabilitación energética de edificio mediante la incorporación de celosía fija formada por láminas orientables de acero galvanizado, de 200 a 250 mm de anchura, colocadas en posición vertical, con accionamiento manual mediante palanca, subestructura compuesta por perfiles y elementos para fijación de las láminas, de acero galvanizado, montada mediante atornillado en concreto.
Descompuesto | Ud | Descomposición |  |  | Rend. | Precio unitario | Precio partida
mt26btr040a | m² | Celosía fija formada por láminas orientables de acero galvanizado, acabado pintado al horno de color a elegir, de 200 a 250 mm de anchura, colocadas en posición vertical, con accionamiento manual mediante palanca, subestructura compuesta por perfiles y elementos para fijación de las láminas, de acero galvanizado. |  |  | 1 | 150.39 | 150.39
mt26aaa023 | Ud | Repercusión, por m² de celosía, de elementos de fijación sobre concreto: tacos de expansión de acero, tornillos especiales y pasta química. |  |  | 1 | 4.52 | 4.52
mo018 | h | Cerrajero. |  |  | 0.118 | 7.81 | 0.92
mo059 | h | Principiante de cerrajero. |  |  | 0.118 | 4.87 | 0.57
| % | Medios auxiliares |  |  | 2 | 156.4 | 3.13
| % | Costes indirectos |  |  | 3 | 159.53 | 4.79
Coste de mantenimiento decenal: $ 41,08 en los primeros 10 años. | [5 empty] | Total: | 164.32