## Hoja 1
ZBZ010 |  |  | m² | Incorporación de celosía de láminas de acero galvanizado.
Rehabilitación energética de edificio mediante la incorporación de celosía fija formada por láminas orientables de acero galvanizado, de 350 a 400 mm de anchura, colocadas en posición vertical, con accionamiento manual mediante palanca, subestructura compuesta por perfiles y elementos para fijación de las láminas, de acero galvanizado, montada mediante atornillado en obra de mampostería.
Descompuesto | Ud | Descomposición |  |  | Rend. | Precio unitario | Precio partida
mt26btr040g | m² | Celosía fija formada por láminas orientables de acero galvanizado, acabado pintado al horno de color a elegir, de 350 a 400 mm de anchura, colocadas en posición vertical, con accionamiento manual mediante palanca, subestructura compuesta por perfiles y elementos para fijación de las láminas, de acero galvanizado. |  |  | 1 | 162.22 | 162.22
mt26aaa033 | Ud | Repercusión, por m² de celosía, de elementos de fijación sobre obra de mampostería: tacos de nylon y tornillos de acero. |  |  | 1 | 3.06 | 3.06
mo018 | h | Cerrajero. |  |  | 0.118 | 7.81 | 0.92
mo059 | h | Principiante de cerrajero. |  |  | 0.118 | 4.87 | 0.57
| % | Medios auxiliares |  |  | 2 | 166.77 | 3.34
| % | Costes indirectos |  |  | 3 | 170.11 | 5.1
Coste de mantenimiento decenal: $ 43,80 en los primeros 10 años. | [5 empty] | Total: | 175.21