## Hoja 1
ZBZ020 |  |  | m² | Incorporación de celosía de láminas de madera.
Rehabilitación energética de edificio mediante la incorporación de celosía fija formada por láminas fijas de madera de cedro rojo, de 140 mm de anchura, con tratamiento fungicida y acabado pintado para exterior, colocadas en posición horizontal, enrasadas con el marco compuesto por perfiles de aluminio lacado de color a elegir y elementos para fijación de las láminas, montada mediante atornillado en obra de mampostería.
Descompuesto | Ud | Descomposición |  |  | Rend. | Precio unitario | Precio partida
mt26aaa033 | Ud | Repercusión, por m² de celosía, de elementos de fijación sobre obra de mampostería: tacos de nylon y tornillos de acero. |  |  | 1 | 3.06 | 3.06
mt22pce010a | m² | Celosía fija formada por láminas fijas de madera de cedro rojo, de 140 mm de anchura, con tratamiento fungicida y acabado pintado para exterior, colocadas en posición horizontal, enrasadas con el marco compuesto por perfiles de aluminio lacado de color a elegir y elementos para fijación de las láminas de acero inoxidable. |  |  | 1 | 236.84 | 236.84
mo018 | h | Cerrajero. |  |  | 0.165 | 7.81 | 1.29
mo059 | h | Principiante de cerrajero. |  |  | 0.165 | 4.87 | 0.8
| % | Medios auxiliares |  |  | 2 | 241.99 | 4.84
| % | Costes indirectos |  |  | 3 | 246.83 | 7.4
Coste de mantenimiento decenal: $ 63,56 en los primeros 10 años. | [5 empty] | Total: | 254.23