## Hoja 1
ZBZ031 |  |  | m² | Incorporación de celosía de láminas de aluminio, sistema "CORTIZO".
Rehabilitación energética de edificio mediante la incorporación de celosía fija con sujeciones de aluminio y láminas orientables de aluminio, de 120 mm de anchura, acabado lacado "CORTIZO", montada mediante atornillado en obra de mampostería.
Descompuesto | Ud | Descomposición |  |  | Rend. | Precio unitario | Precio partida
mt26aaa033 | Ud | Repercusión, por m² de celosía, de elementos de fijación sobre obra de mampostería: tacos de nylon y tornillos de acero. |  |  | 1 | 3.06 | 3.06
mt25dcl010Qa | m² | Celosía fija, "CORTIZO", formada por una estructura portante de montantes de aluminio sobre la que se fijan, mediante anclajes especiales, láminas orientables de aluminio, de 120 mm de ancho, acabado lacado. |  |  | 1 | 410.92 | 410.92
mo018 | h | Cerrajero. |  |  | 0.242 | 7.81 | 1.89
mo059 | h | Principiante de cerrajero. |  |  | 0.242 | 4.87 | 1.18
| % | Medios auxiliares |  |  | 2 | 417.05 | 8.34
| % | Costes indirectos |  |  | 3 | 425.39 | 12.76
Coste de mantenimiento decenal: $ 109,54 en los primeros 10 años. | [5 empty] | Total: | 438.15