## Hoja 1
ZBZ040 |  | m² |  | Incorporación de celosía de láminas de PVC.
Rehabilitación energética de edificio mediante la incorporación de celosía fija con sujeciones de acero galvanizado y láminas fijas de PVC, montada mediante atornillado en obra de mampostería.
Descompuesto | Ud |  | Descomposición |  | Rend. | Precio unitario | Precio partida
mt26aaa033 | Ud |  | Repercusión, por m² de celosía, de elementos de fijación sobre obra de mampostería: tacos de nylon y tornillos de acero. |  | 1 | 3.06 | 3.06
mt24pce010a | m² |  | Celosía fija de láminas de PVC. |  | 1 | 44.92 | 44.92
mo018 | h |  | Cerrajero. |  | 0.165 | 7.81 | 1.29
mo059 | h |  | Principiante de cerrajero. |  | 0.165 | 4.87 | 0.8
| % |  | Medios auxiliares |  | 2 | 50.07 | 1
| % |  | Costes indirectos |  | 3 | 51.07 | 1.53
Coste de mantenimiento decenal: $ 13,15 en los primeros 10 años. | [5 empty] | Total: | 52.6