## Hoja 1
ZBZ040 | m² |  | Incorporación de celosía de láminas de PVC.
Rehabilitación energética de edificio mediante la incorporación de celosía fija con sujeciones de acero galvanizado y láminas fijas de PVC, montada mediante atornillado en concreto.
Descompuesto | Ud | Descomposición |  | Rend. | Precio unitario | Precio partida
mt26aaa023 | Ud | Repercusión, por m² de celosía, de elementos de fijación sobre concreto: tacos de expansión de acero, tornillos especiales y pasta química. |  | 1 | 4.52 | 4.52
mt24pce010a | m² | Celosía fija de láminas de PVC. |  | 1 | 44.92 | 44.92
mo018 | h | Cerrajero. |  | 0.165 | 7.81 | 1.29
mo059 | h | Principiante de cerrajero. |  | 0.165 | 4.87 | 0.8
| % | Medios auxiliares |  | 2 | 51.53 | 1.03
| % | Costes indirectos |  | 3 | 52.56 | 1.58
Coste de mantenimiento decenal: $ 13,54 en los primeros 10 años. |  |  |  |  | Total: | 54.14