## Hoja 1
ZBZ051 |  |  | m² | Incorporación de celosía de láminas de placa laminada compacta de alta presión (HPL), sistema "TRESPA".
Rehabilitación energética de edificio mediante la incorporación de celosía fija con sujeciones de aluminio y láminas orientables realizadas con placa laminada compacta de alta presión (HPL) Meteon FR "TRESPA", de 13 mm de espesor, montada mediante atornillado en obra de mampostería.
Descompuesto | Ud | Descomposición |  |  | Rend. | Precio unitario | Precio partida
mt26aaa033 | Ud | Repercusión, por m² de celosía, de elementos de fijación sobre obra de mampostería: tacos de nylon y tornillos de acero. |  |  | 1 | 3.06 | 3.06
mt12prt200ia | m² | Celosía fija de láminas orientables realizada con placa laminada compacta de alta presión (HPL) Meteon FR "TRESPA", tipo Wood Decors, acabado NW01 Loft Grey, textura satinada Satin, a base de resinas termoendurecibles y fibras de madera, con superficie decorativa EBC (Electron Beam Curing). |  |  | 1 | 407.95 | 407.95
mo018 | h | Cerrajero. |  |  | 0.188 | 7.81 | 1.47
mo059 | h | Principiante de cerrajero. |  |  | 0.188 | 4.87 | 0.92
| % | Medios auxiliares |  |  | 2 | 413.4 | 8.27
| % | Costes indirectos |  |  | 3 | 421.67 | 12.65
Coste de mantenimiento decenal: $ 108,58 en los primeros 10 años. | [5 empty] | Total: | 434.32