## Hoja 1
ZCA020 |  |  | Ud | Calentador eléctrico.
Rehabilitación energética de edificio mediante la colocación, en sustitución de equipo existente, de calentador eléctrico instantáneo para el servicio de agua caliente, mural vertical, caudal 3,4 l/min, potencia 6 kW, alimentación monofásica (230V/50Hz), de 235x141x100 mm.
Descompuesto | Ud | Descomposición |  |  | Rend. | Precio unitario | Precio partida
mt38cej010aa | Ud | Calentador eléctrico instantáneo para el servicio de agua caliente, mural vertical, caudal 3,4 l/min, potencia 6 kW, alimentación monofásica (230V/50Hz), de 235x141x100 mm. |  |  | 1 | 464.2 | 464.2
mt38tew010a | Ud | Latiguillo flexible de 20 cm y 1/2" de diámetro. |  |  | 2 | 4.26 | 8.52
mt37sve010b | Ud | Válvula de esfera de latón niquelado para roscar de 1/2". |  |  | 2 | 6.18 | 12.36
mt38www011 | Ud | Material auxiliar para instalaciones de agua caliente |  |  | 1 | 2.17 | 2.17
mo008 | h | Plomero. |  |  | 0.66 | 7.94 | 5.24
mo107 | h | Principiante de plomería. |  |  | 0.66 | 4.85 | 3.2
| % | Medios auxiliares |  |  | 2 | 495.69 | 9.91
| % | Costes indirectos |  |  | 3 | 505.6 | 15.17
Coste de mantenimiento decenal: $ 369,75 en los primeros 10 años. | [5 empty] | Total: | 520.77