## Hoja 1
ZCA020 |  |  | Ud | Calentador eléctrico.
Rehabilitación energética de edificio mediante la colocación, en sustitución de equipo existente, de calentador eléctrico instantáneo para el servicio de agua caliente, mural vertical, caudal 9,8 l/min, potencia 18 kW, alimentación trifásica (400V/50Hz), de 472x236x139 mm.
Descompuesto | Ud | Descomposición |  |  | Rend. | Precio unitario | Precio partida
mt38cej010fb | Ud | Calentador eléctrico instantáneo para el servicio de agua caliente, mural vertical, caudal 9,8 l/min, potencia 18 kW, alimentación trifásica (400V/50Hz), de 472x236x139 mm. |  |  | 1 | 551.23 | 551.23
mt38tew010a | Ud | Latiguillo flexible de 20 cm y 1/2" de diámetro. |  |  | 2 | 4.26 | 8.52
mt37sve010b | Ud | Válvula de esfera de latón niquelado para roscar de 1/2". |  |  | 2 | 6.18 | 12.36
mt38www011 | Ud | Material auxiliar para instalaciones de agua caliente |  |  | 1 | 2.17 | 2.17
mo008 | h | Plomero. |  |  | 0.77 | 7.94 | 6.11
mo107 | h | Principiante de plomería. |  |  | 0.77 | 4.85 | 3.73
| % | Medios auxiliares |  |  | 2 | 584.12 | 11.68
| % | Costes indirectos |  |  | 3 | 595.8 | 17.87
Coste de mantenimiento decenal: $ 435,71 en los primeros 10 años. | [5 empty] | Total: | 613.67