## Hoja 1
ZCA032 |  |  | Ud | Calentador de agua a gas, de condensación.
Rehabilitación energética de edificio mediante la colocación, en sustitución de equipo existente, de calentador instantáneo a gas N, para el servicio de agua caliente, de condensación, mural vertical, para uso interior, cámara de combustión estanca y tiro forzado, encendido electrónico a red eléctrica, sin llama piloto, control termostático de temperatura, control por mando a distancia, posibilidad de trabajar con agua precalentada por un sistema solar, pantalla digital, 27 l/min, 47 kW, dimensiones 775x452x286 mm.
Descompuesto | Ud | Descomposición |  |  | Rend. | Precio unitario | Precio partida
mt38cgj055a | Ud | Calentador instantáneo a gas N, para el servicio de agua caliente, de condensación, mural vertical, para uso interior, cámara de combustión estanca y tiro forzado, encendido electrónico a red eléctrica, sin llama piloto, control termostático de temperatura, control por mando a distancia, posibilidad de trabajar con agua precalentada por un sistema solar, pantalla digital, 27 l/min, 47 kW, dimensiones 775x452x286 mm, con dispositivo de control de desagüe de los productos de la combustión y control de llama por sonda de ionización. |  |  | 1 | 1777.01 | 1777.01
mt38tew010a | Ud | Latiguillo flexible de 20 cm y 1/2" de diámetro. |  |  | 2 | 4.26 | 8.52
mt37sve010c | Ud | Válvula de esfera de latón niquelado para roscar de 3/4". |  |  | 1 | 8.89 | 8.89
mt38scj001a | Ud | Mando a distancia por infrarrojos para calentador de agua a gas. |  |  | 1 | 130.56 | 130.56
mt38www011 | Ud | Material auxiliar para instalaciones de agua caliente |  |  | 1 | 2.17 | 2.17
mo008 | h | Plomero. |  |  | 2.421 | 7.94 | 19.22
mo107 | h | Principiante de plomería. |  |  | 2.421 | 4.85 | 11.74
| % | Medios auxiliares |  |  | 2 | 1958.11 | 39.16
| % | Costes indirectos |  |  | 3 | 1997.27 | 59.92
Coste de mantenimiento decenal: $ 1.495,58 en los primeros 10 años. | [5 empty] | Total: | 2057.19